## Sheet1
ADDR | A0h |  | ADDR | A2h
0 | 3 |  | 0-119 | ALL 0
1 | 4 |  | 120 | 0
2 | 21 |  | 121 | 0
3 | 1 |  | 122 | 0
4 | 0 |  | 123-126 |  | PSW
5 | 0 |  | 127 |  | TABLE SELECT
6 | 4 |  | 128-247 | 0 | 用户可读写
7 | 41 |  | 248-255 | 0 | 由厂商自定义
8 | 84
9 | 80
10 | D5
11 | 0
12 | 67
13 | 0 | 参照LuxSFP+内容
14 | 0
15 | 0
16 | 0
17 | 0
18 | 1
19 | 0
20 | 4C | L
21 | 55 | U
22 | 58 | X
23 | 53 | S
24 | 48 | H
25 | 41 | A
26 | 52 | R
27 | 45 | E
28 | 2D
29 | 49 | I
30 | 43 | C
31 | 54 | T
32 | 20
33 | 20
34 | 20
35 | 20
36 | 0
37 | 3C | Luxshare IEEE Code
38 | 18
39 | A0h
40 | VendorPN | L | 4C
41 |  | A | 41
42 |  | 0 | 30
43 |  | S | 53
44 |  | F | 46
45 |  | 0 | 30
46 |  | 7 | 37
47 |  | 2 | 32
48 |  |  | 2D
49 |  | S | 53
50 |  | D | 44
51 |  |  | 2D
52 |  | R | 52
53 |  | 20 | 20
54 |  | 20 | 20
55 |  | 20 | 20
56 | 41
57 | 20
58 | 20
59 | 20
60 | 1
61 | 0
62 | 0
63 |  | CC_BASE O-62
64 | 0
65 | 0
66 | 0
67 | 0
68 | VendorSN
69
70
71
72
73
74
75
76
77
78
79
80
81
82
83
84 | DateCode
85
86
87
88
89
90
91
92 | 0
93 | 0
94 | 0
95 |  | CC_EXT 64-94
96 | 48
97 | 33
98 | 43
99 | 0
100 | 0
101 | 0
102 | 0
103 | 0
104 | 0
105 | 0
106 | 0
107 |  | B
108 |  | O
109 |  | M
110 |  | 编
111 |  | 码
112 |  | H
113 |  | 3
114 |  | C
115 | 1 |  | 长度
116 | 0
117 | 0
118 | 1
119 | 0
120 | 0
121 | 0
122 | 0
123 | 0
124 | 0
125 | 0
126 | 0
127 |  | 96到126累加和的低8位
128-255 | ALL 0